## Worksheet 1
Orbital and geographical parameters | All processes
Orbital radius (Rorb(au)) | 0.458
True anomaly angle (TAA) | 202∘a
Solar zenith angle (SZA) | 0∘b
Longitude | 0∘
Physical parameters
Number of model particles | 106
Surface temperature (K) | 594
Surface Na atomic fraction | 0.0234c
Global meteoritic infall | 10.52 t d-1d
UV flux at surface ϕph (m−2 s−1) | 1.57×1020d
Radiation acceleration (brad (cm s−2))f | 28