## Worksheet 1
Radar | ALWIN | MAARSY | Davis VHF radar
Period | 1998–2008 | since 2011 | 2003/2004 | 2005/2006 | 2007–2012 | since 2014
Peak power Pt | 36 kW | 736 kW | 20 kW | 36 kW | 60 kW | 38 kW
Number of transmitting antennas | 144 | 433 | 144 | 144 | 144 | 144
Transmitting antenna gain Gt | 28.3 dBi | 33.5 dBi | 28.9 dBi | 28.9 dBi | 28.9 dBi | 28.9 dBi
Number of receiving antennas | 144 | 433 | 144 | 144 | 144 | 144
Receiving antenna gain Gr | 28.3 dBi | 33.5 dBi | 28.9 dBi | 28.9 dBi | 28.9 dBi | 28.9 dBi
Effective beam width (HPHW) θ[1/2] | 2.12° | 1.27° | 2.12° | 2.12° | 2.12° | 2.12°
Effective pulse width τ | 2 µs | 1.4 µs | 4 µs | 3 µs | 3 µs | 3.3 µs
System losses e | 0.58 | 0.54 | 0.5 | 0.5 | 0.5 | 0.5
→ system factor csys | 7.2×10-9 | 1.3×10-10 | 6.2×10-9 | 3.9×10-9 | 2.9×10-9 | 3.83×10-9
Number of coherent integrations | 32 | 32 | 116 | 104 | 52 | 118
Number of code elements | 16 | 16 | 1 | 8 | 8 | 1
Receiver gain | 101 dB | 101 dB | 80 dB | 80 dB | 80 dB | 70 dB
→ calibration factor cs | 5.8×10-20 | 1.6×10-17 | 2.2×10-22 | 2.1×10-20 | 5.6×10-20 | 5.7×10-21